## bus
bus_id | name | bidz | Vbase | lat | lon | S_base [MVA] | V [P.U] | Angle [rad] | P_load | Q_load | S_max | V_max | V_min
30 | Vågåmo trafo stasjon | NO3 | 300 | 61.885931 | 9.063721 | 100 | 1 | 0 | 30 | 30 | 1200 | 1.2 | 0.7
45 | Aura trafostasjon | NO3 | 300 | 62.679816 | 8.480072 | 100 | 1 | 0 | 0 | 90 | 1200 | 1.2 | 0.7
46 | Brattset trafostasjon | NO3 | 132 | 62.628719 | 10.266724 | 100 | 1 | 0 | 0 | 0 | 1200 | 1.2 | 0.7
60 | Orkdal transformatorstasjon | NO3 | 300 | 63.271947 | 9.933014 | 100 | 1 | 0 | 0 | 0 | 1200 | 1.2 | 0.7
61 | Viklandet trafostasjon | NO3 | 380 | 62.679816 | 8.480072 | 100 | 1 | 0 | 0 | 0 | 1200 | 1.2 | 0.7
62 | Brattset trafostasjon | NO3 | 132 | 62.681707 | 10.122528 | 100 | 1 | 0 | 50 | 30 | 1200 | 1.2 | 0.7
76 | Klæbu transformatorstasjon | NO3 | 300 | 63.276888 | 10.457611 | 100 | 1 | 0 | 40 | 15 | 1200 | 1.2 | 0.7
77 | Thamshavn trafostasjon | NO3 | 132 | 63.271947 | 9.933014 | 100 | 1 | 0 | 200 | 15 | 1200 | 1.2 | 0.7
78 | Klæbu transformatorstasjon | NO3 | 380 | 63.276888 | 10.457611 | 100 | 1 | 0 | 0 | 0 | 1200 | 1.2 | 0.7
79 | Grytten trafostasjon | NO3 | 380 | 62.526259 | 7.7948 | 100 | 1 | 0 | 60 | 60 | 1200 | 1.2 | 0.7
80 | Brattset trafostasjon | NO3 | 132 | 62.764783 | 9.930267 | 100 | 1 | 0 | 40 | 45 | 1200 | 1.2 | 0.7
105 | Verdal trafostasjon | NO3 | 300 | 63.779452 | 11.472473 | 100 | 1 | 0 | 330 | 15 | 1200 | 1.2 | 0.7
106 | Strinda koblingsstasjon | NO3 | 300 | 63.401361 | 10.439758 | 100 | 1 | 0 | 550 | 75 | 1200 | 1.2 | 0.7
107 | Grana koblingsstasjon | NO3 | 132 | 63.058071 | 9.602051 | 100 | 1 | 0 | 0 | 0 | 1200 | 1.2 | 0.7
108 | Nea trafostasjon | NO3 | 380 | 63.035662 | 11.727905 | 100 | 1 | 0 | 70 | 23.5 | 1200 | 1.2 | 0.7
109 | Ørskog trafostasjon | NO3 | 380 | 62.47807 | 7.033997 | 100 | 1 | 0 | 20 | 15 | 1200 | 1.2 | 0.7
138 | Ogndal trafostasjon | NO3 | 300 | 63.979576 | 11.477966 | 100 | 1 | 0 | 80 | 30 | 1200 | 1.2 | 0.7
139 | Eidum trafostasjon | NO3 | 300 | 63.45726 | 11.017914 | 100 | 1 | 0 | 100 | 45 | 1200 | 1.2 | 0.7
141 | Ørskog trafostasjon | NO3 | 132 | 62.47807 | 7.033997 | 100 | 1 | 0 | 800 | 135 | 1200 | 1.2 | 0.7
161 | Svelgen trafostasjon | NO3 | 132 | 61.732826 | 5.218506 | 100 | 1 | 0 | 250 | 165 | 1200 | 1.2 | 0.7
176 | Namsos (Statnett) trafostasjon | NO3 | 300 | 64.453849 | 11.620789 | 100 | 1 | 0 | 100 | 30 | 1200 | 1.2 | 0.7
177 | Svelgen 300 kV | NO3 | 300 | 61.73283 | 5.218506 | 100 | 1 | 0 | 0 | 0 | 1200 | 1.2 | 0.7
178 | Brattset trafostasjon | NO3 | 300 | 62.628719 | 10.26672 | 100 | 1 | 0 | 0 | 0 | 1200 | 1.2 | 0.7
179 | Brattset 380 kV | NO3 | 380 | 62.628719 | 10.26672 | 100 | 1 | 0 | 0 | 0 | 1200 | 1.2 | 0.7
180 | Namsos 380 kV | NO3 | 380 | 64.453849 | 11.62079 | 100 | 1 | 0 | 0 | 0 | 1200 | 1.2 | 0.7

## gen
name | type | type2 | Pmax | Qmax | Qmin | bus | lat | lon | P_gen | Q_gen | cost_per_MW
Vann_45 | Hydro | Reservoir | 379 | 379 | 0 | 45 | 62.6998 | 8.5001 | 155.5 | 38.9 | 33
Vind_45 | Wind | Onshore | 150 | 150 | 0 | 45 | 62.7198 | 8.4501 | 52.5 | 13.1 | 1
Termo_45 | Thermal | Steam | 60 | 60 | 0 | 45 | 62.6598 | 8.5101 | 24.6 | 6.2 | 62
Nuclear_45 | Nuclear | PWR | 300 | 300 | 0 | 45 | 62.6498 | 8.4401 | 123.1 | 30.8 | 10.5
Gas_45 | Gas | CCGT | 150 | 150 | 0 | 45 | 62.6898 | 8.4301 | 61.6 | 15.4 | 86
Vann_108 | Hydro | Reservoir | 519 | 519 | 0 | 108 | 63.0557 | 11.7479 | 213 | 53.2 | 36.5
Vind_108 | Wind | Onshore | 200 | 200 | 0 | 108 | 63.0757 | 11.6979 | 70 | 17.5 | 1.5
Termo_108 | Thermal | Steam | 100 | 100 | 0 | 108 | 63.0157 | 11.7579 | 41 | 10.2 | 58
Nuclear_108 | Nuclear | PWR | 400 | 400 | 0 | 108 | 63.0057 | 11.6879 | 164.1 | 41 | 9.8
Gas_108 | Gas | CCGT | 200 | 200 | 0 | 108 | 63.0457 | 11.6779 | 82.1 | 20.5 | 82
Vann_161 | Hydro | Reservoir | 677 | 677 | 0 | 161 | 61.7528 | 5.2385 | 277.8 | 69.5 | 31.5
Vind_161 | Wind | Onshore | 250 | 250 | 0 | 161 | 61.7728 | 5.1885 | 87.5 | 21.9 | 0.8
Termo_161 | Thermal | Steam | 80 | 80 | 0 | 161 | 61.7128 | 5.2485 | 32.8 | 8.2 | 66
Nuclear_161 | Nuclear | PWR | 400 | 400 | 0 | 161 | 61.7028 | 5.1785 | 164.1 | 41 | 10.2
Gas_161 | Gas | CCGT | 250 | 250 | 0 | 161 | 61.7428 | 5.1685 | 102.6 | 25.6 | 90
Vann_62 | Hydro | Reservoir | 105 | 105 | 0 | 62 | 62.7017 | 10.1425 | 43.1 | 10.8 | 38
Vind_62 | Wind | Onshore | 80 | 80 | 0 | 62 | 62.7217 | 10.0925 | 28 | 7 | 2
Termo_62 | Thermal | Steam | 50 | 50 | 0 | 62 | 62.6617 | 10.1525 | 20.5 | 5.1 | 70
Nuclear_62 | Nuclear | PWR | 150 | 150 | 0 | 62 | 62.6517 | 10.0825 | 61.6 | 15.4 | 11.5
Gas_62 | Gas | CCGT | 100 | 100 | 0 | 62 | 62.6917 | 10.0725 | 41 | 10.2 | 95
Vann_176 | Hydro | Reservoir | 128 | 128 | 0 | 176 | 64.4738 | 11.6408 | 52.5 | 13.1 | 34.5
Vind_176 | Wind | Onshore | 300 | 300 | 0 | 176 | 64.4938 | 11.5908 | 105 | 26.2 | 1.2
Termo_176 | Thermal | Steam | 100 | 100 | 0 | 176 | 64.4338 | 11.6508 | 41 | 10.2 | 60
Nuclear_176 | Nuclear | PWR | 300 | 300 | 0 | 176 | 64.4238 | 11.5808 | 123.1 | 30.8 | 10
Gas_176 | Gas | CCGT | 150 | 150 | 0 | 176 | 64.4638 | 11.5708 | 61.6 | 15.4 | 84
Vann_30 | Hydro | Reservoir | 155 | 155 | 0 | 30 | 61.9059 | 9.0837 | 63.6 | 15.9 | 40
Vind_30 | Wind | Onshore | 100 | 100 | 0 | 30 | 61.9259 | 9.0337 | 35 | 8.8 | 1.8
Termo_30 | Thermal | Steam | 60 | 60 | 0 | 30 | 61.8659 | 9.0937 | 24.6 | 6.2 | 64
Nuclear_30 | Nuclear | PWR | 200 | 200 | 0 | 30 | 61.8559 | 9.0237 | 82.1 | 20.5 | 11
Gas_30 | Gas | CCGT | 100 | 100 | 0 | 30 | 61.8959 | 9.0137 | 41 | 10.2 | 88
Vann_80 | Hydro | Reservoir | 182 | 182 | 0 | 80 | 62.7848 | 9.9503 | 74.7 | 18.7 | 35.5
Vind_80 | Wind | Onshore | 120 | 120 | 0 | 80 | 62.8048 | 9.9003 | 42 | 10.5 | 1.4
Termo_80 | Thermal | Steam | 60 | 60 | 0 | 80 | 62.7448 | 9.9603 | 24.6 | 6.2 | 68
Nuclear_80 | Nuclear | PWR | 150 | 150 | 0 | 80 | 62.7348 | 9.8903 | 61.6 | 15.4 | 10.8
Gas_80 | Gas | CCGT | 100 | 100 | 0 | 80 | 62.7748 | 9.8803 | 41 | 10.2 | 92

## line
line_id | area0 | bus0 | bus1 | length | Vbase | lat | lon | R_per_m | X_per_m | B_per_m | name | eic code | S_max
1166 | NO3 | 77 | 107 | 33284.98437 | 132 | [63.0581865391036, 63.169235, 63.271747122419] | [9.6024199750926, 9.95773300000001, 9.93306218856054] | 6E-05 | 0.000301 | 0.000000003 | Thamshavn trafostasjon – Grana koblingsstasjon | 10943 | 600
1334 | NO3 | 46 | 62 | 9416.388129 | 132 | [62.6815788399503, 62.6288473888959] | [10.1228770726635, 10.2663749273365] | 6E-05 | 0.000301 | 0.000000003 | Brattset trafostasjon – Brattset trafostasjon | 3rr4 | 600
1335 | NO3 | 62 | 80 | 13461.76252 | 132 | [62.764642333228, 62.6818480622148] | [9.93059299951052, 10.1222020004895] | 6E-05 | 0.000301 | 0.000000003 | Brattset trafostasjon – Brattset trafostasjon |  | 600
1336 | NO3 | 107 | 80 | 36654.93116 | 132 | [63.0578905163084, 62.7649652979347] | [9.60225399160166, 9.93006400839835] | 6E-05 | 0.000301 | 0.000000003 | Grana koblingsstasjon – Brattset trafostasjon | 3343 | 600
1165 | NO3 | 141 | 161 | 125981.4747 | 132 | [62.4779336946648, 61.7329656956376] | [7.03366082879706, 5.21884217120294] | 6E-05 | 0.000301 | 0.000000003 | Ørskog trafostasjon – Svelgen trafostasjon |  | 600
1289 | NO3 | 138 | 105 | 25639.2366 | 300 | [63.979469495752, 63.951246, 63.7796426966659] | [11.4783430752882, 11.578217, 11.4725900216729] | 0.00004 | 0.000265 | 3.9E-09 | Ogndal trafostasjon – Verdal trafostasjon |  | 500
1290 | NO3 | 105 | 139 | 42360.41725 | 300 | [63.7792842667966, 63.4574296446683] | [11.4722350100571, 11.0181519899429] | 0.00004 | 0.000265 | 3.9E-09 | Verdal trafostasjon – Eidum trafostasjon | 343321 | 500
1291 | NO3 | 139 | 106 | 29662.11349 | 300 | [63.4013872743893, 63.423488, 63.4571907093831] | [10.4402013779148, 10.813293, 11.0174939283141] | 0.00004 | 0.000265 | 3.9E-09 | Eidum trafostasjon – Strinda koblingsstasjon |  | 500
1173 | NO3 | 105 | 76 | 84842.69858 | 300 | [63.779267150403, 63.703506, 63.409354, 63.2769667913878] | [11.4726336570695, 11.538391, 11.15387, 10.4580241866236] | 0.00004 | 0.000265 | 3.9E-09 | Verdal trafostasjon – Klæbu transformatorstasjon |  | 500
1174 | NO3 | 106 | 76 | 13858.67668 | 300 | [63.2770887040084, 63.4011611611364] | [10.4575822753626, 10.4397867246374] | 0.00004 | 0.000265 | 3.9E-09 | Strinda koblingsstasjon – Klæbu transformatorstasjon |  | 500
1292 | NO3 | 76 | 60 | 28295.8747 | 300 | [63.2719119610727, 63.268241, 63.23672, 63.2768450273625] | [9.93345548452976, 9.979706, 10.04837, 10.4571728802973] | 0.00004 | 0.000265 | 3.9E-09 | Klæbu transformatorstasjon – Orkdal transformatorstasjon |  | 500
1175 | NO3 | 60 | 45 | 103554.2683 | 300 | [62.6799952696754, 63.021959, 63.202068, 63.2717982207385] | [8.48028947595439, 8.897552, 9.79156500000001, 9.93271247746952] | 0.00004 | 0.000265 | 3.9E-09 | Orkdal transformatorstasjon – Aura trafostasjon |  | 500
6798 | NO3 | 45 | 30 | 93475.10691 | 300 | [61.8861304294624, 62.6796217603448] | [9.06357629708208, 8.48021670291793] | 0.00004 | 0.000265 | 3.9E-09 | Aura trafostasjon – Vågåmo trafo stasjon |  | 500
1288 | NO3 | 138 | 176 | 53281.66774 | 300 | [63.9797705313635, 64.4536577724636] | [11.4780240828036, 11.6207309171964] | 0.00004 | 0.000265 | 3.9E-09 | Ogndal trafostasjon – Namsos (Statnett) trafostasjon |  | 500
6562 | NO3 | 61 | 79 | 39089.79521 | 380 | [62.5263493502315, 62.6797261154976] | [7.79520216211446, 8.47966983788554] | 0.00003 | 0.000246 | 4.1E-09 | Viklandet trafostasjon – Grytten trafostasjon |  | 600
1293 | NO3 | 78 | 61 | 139115.6701 | 380 | [63.2769332188306, 63.325632, 63.085435, 62.6800121989769] | [10.4571743955897, 9.986572, 8.751984, 8.480202620587] | 0.00003 | 0.000246 | 4.1E-09 | Klæbu transformatorstasjon – Viklandet trafostasjon |  | 600
1176 | NO3 | 109 | 79 | 39526.8788 | 380 | [62.4780980928918, 62.5262309524377] | [7.03444016980177, 7.79435683019823] | 0.00003 | 0.000246 | 4.1E-09 | Ørskog trafostasjon – Grytten trafostasjon |  | 600
1317 | NO3 | 78 | 108 | 69764.07296 | 380 | [63.0357063153294, 63.061804, 63.22373, 63.2768185449166] | [11.7274675384392, 11.469727, 10.778961, 10.4580312550914] | 0.00003 | 0.000246 | 4.1E-09 | Klæbu transformatorstasjon – Nea trafostasjon |  | 600
6799 | NO3 | 177 | 30 | 232400 | 300 | [61.73283, 61.88593] | [5.218506, 9.063721] | 0.00004 | 0.000265 | 3.9E-09 |  |  | 600
6800 | NO3 | 30 | 178 | 60340 | 300 | [61.88593, 62.62872] | [9.063721, 10.26672] | 0.00004 | 0.000265 | 3.9E-09 |  |  | 600
6801 | NO3 | 179 | 108 | 86520 | 380 | [62.628719, 63.035662] | [10.26672, 11.72791] | 0.00003 | 0.000246 | 4.1E-09 |  |  | 600
6802 | NO3 | 108 | 180 | 157000 | 380 | [63.035662, 64.453849] | [11.72791, 11.62079] | 0.00003 | 0.000246 | 4.1E-09 |  |  | 600

## trafo
transformer_id | bus0 | bus1 | ratio | R | X | name | S_max
43 | 76 | 78 | 0.789473684 | 0.00056 | 0.028 | Klæbu transformatorstasjon – Klæbu transformatorstasjon | 500
44 | 77 | 60 | 0.44 | 0.0008 | 0.04 | Thamshavn trafostasjon – Orkdal transformatorstasjon | 500
45 | 141 | 109 | 0.347368421 | 0.00056 | 0.028 | Ørskog trafostasjon – Ørskog trafostasjon | 500
46 | 45 | 61 | 0.789473684 | 0.00056 | 0.028 | Aura trafostasjon – Viklandet trafostasjon | 500
47 | 161 | 177 | 0.44 | 0.0008 | 0.04 | Svelgen transformatorstasjon 132/300 kV | 500
48 | 46 | 178 | 0.44 | 0.0008 | 0.04 | Brattset transformatorstasjon 132/300 kV | 500
49 | 46 | 179 | 0.347368 | 0.00056 | 0.028 | Brattset transformatorstasjon 132/380 kV | 500
50 | 176 | 180 | 0.789474 | 0.00056 | 0.028 | Namsos transformatorstasjon 300/380 kV | 500

## link
index | name | area0 | area1 | bus0 | bus1 | lat | lon | Pinj