## BranchData
From Line | To Line | R [pu] | X [pu] | Full-Line B [pu]
1 | 2 | 0.0061067 | 0.1094 | 0.0056
2 | 3 | 0.0061067 | 0.0898 | 0.0046
3 | 4 | 0.02124 | 0.0228 | 0.0118
4 | 5 | 0.00403 | 0.0444 | 0.0039
5 | 6 | 0.015822 | 0.2532 | 0.0229
6 | 7 | 0.012089 | 0.1934 | 0.0175
7 | 8 | 0.021956 | 0.236 | 0.0121
1 | 8 | 0.047022 | 0.5055 | 0.026
1 | 6 | 0.051867 | 0.5576 | 0.0287
Note on E1: Mads-Emil: Full line shunt admittance

## BusData
Bus Num | BusType | V [V] | Angle [rad] | P_gen | Q_gen | P_load | Q_load | S_base [MVA] | V_base
1 | 0 | 309.9 | 0 | 0 | 0 | 0 | 0 | 1000 | 300
2 | 1 | 308.7 | 0 | 300 | 0 | 0 | 0
3 | 1 | 295.5 | 0 | 300 | 0 | 0 | 0
4 | 1 | 300 | 0 | 180 | 0 | 0 | 0
5 | 2 | 300 | 0 | 0 | 0 | 100 | 60
6 | 2 | 300 | 0 | 0 | 0 | 1080 | 225
7 | 2 | 300 | 0 | 0 | 0 | 180 | 45
8 | 2 | 300 | 0 | 0 | 0 | 225 | 45
Note on A1: Mads-Emil: All array values must be defined in ascending bus order, starting with bus 1.
Note on B1: Mads-Emil: 0 = Slack bus 1 = PV-bus 2 = PQ-bus